## LIMAGUA1
ANEXO A
LIMITES PARA LA PROVISION DE AGUA POTABLE
A. PARAMETROS ORGANOLEPTICOS
| DETERMINANTE | UNIDADES | LIMITE | LIMITE
|  |  | OBLIGATORIO | RECOMENDADO
1 | COLOR | mg/l escala Pl/Co | 20 | 1
2 | TURBIEDAD | UNT | 2 | 0,5
3 | OLOR | N° de dilución | 2 a 12 °C | 1
3 a 25 °C
4 | SABOR | N° de dilución | 2 a 12 °C | 0
3 a 25 °C
B. PARAMETROS FISICOS-QUIMICOS
| DETERMINANTE | UNIDADES | LIMITE | LIMITE
|  |  | OBLIGATORIO | RECOMENDADO
5 | pH | Unidades de pH | pHs +/- 0,5 | pHs +/- 0,2
6 | RESIDUOS SECOS | mg/l luego del secado | 1500 | 1000
a 180 °C
7 | ALCALINIDAD TOTAL | mg/l CaCo3 | - | 30 < alcalinidad < 200
8 | DUREZA TOTAL | mg/l CaCo3 | 100 < dureza < 500 | -
9 | CLORUROS | mg/l Cl | 400 | 250
10 | SULFATOS | mg/l SO4 | 400 | 200
11 | CALCIO | mg/l Ca | 250 | 100
12 | MAGNESIO | mg/l Mg | 50 | 30
13 | HIERRO TOTAL | mg/l Fe | 0,2 | 0,1
14 | MANGANESO | mg/l Mn | 0,1 | 0,05
15 | COBRE | mg/l Cu | 1,0 | -
16 | ZINC | mg/l Zn | 5,0 | -
17 | ALUMINIO | mg/l Al | 0,2 | 0,1
18 | SODIO | mg/l Na | 200 | 100
19 | BARIO | mg/l Ba | 1,0 | 0,1
20 | AMONIO | mg/l NH4 | 0,5 | 0,05
21 | NITROGENO | mg/l N | 1 | -
( excluido el N en forma de
nitritos y nitratos )
22 | OXIDABILIDAD | mg/l O2 | 5 | 2
( permanganato de potasio )
23 | SULFURO DE HIDROGENO | µg/l S | No detectable | -
organolépticamente
24 | DETERGENTES ANIONICOS | mg/l | 0,2 | -
25 | CLORO ACTIVO | mg/l Cl | 1,2 | 0,2 < Cl < 0,5
26 | FOSFORO | mg/l P2O5 | 5,0 | 0,4
C. SUSTANCIAS TOXICAS INORGANICAS
| DETERMINANTE | UNIDADES | LIMITE | LIMITE
|  |  | OBLIGATORIO | RECOMENDADO
27 | ARSENICO | µg/l As | 100 | 50
28 | CADMIO | µg/l Cd | 5 | -
29 | CROMO TOTAL | µg/l Cr | 50 | -
30 | CIANUROS | µg/l Cn | 100 | 50
31 | MERCURIO | µg/l Hg | 1 | -
32 | NIQUEL | µg/l Ni | 50 | -
32 | PLOMO | µg/l Pb | 50 | -
33 | ANTIMONIO | µg/l Sb | 10 | -
34 | PLATA | µg/l Ag | 50 | -
35 | SELENIO | µg/l Se | 10 | -
36 | NITRATOS | mg/l NO3 | 45 (1) | 25
37 | NITRITOS | mg/l NO2 | 0.1 | -
38 | FLUORUROS | mg/l F | 1.5 | - (2)
(1) Se recomienda que los lactantes no consuman aguas con tenores superiores a lo establecido
(2) Cuando la autoridad de salud lo recomiende, el valor a alcanzar será de 1 mg/l
D. SUSTANCIAS TOXICAS ORGANICAS Y PESTICIDAS
| DETERMINANTE | UNIDADES | LIMITE | LIMITE
|  |  | OBLIGATORIO | RECOMENDADO
39 | BENCENO | µg/l | 10 | -
40 | HIDROCARBUROS | µg/l | 0.2 | -
AROMATICOS
POLINUCLEARES (HAP)
41 | BENZO (A) PIRENO | µg/l | 0.01 | -
42 | CLOROFORMO | µg/l | 30 | -
43 | 1,2 DICLOROETANO | µg/l | 10 | -
44 | 1,2 DICLOROETENO | µg/l | 0.3 | -
45 | HEXACLOROBENCENO | µg/l | 0.01 | -
46 | PENTACLOROFENOL | µg/l | 10 | -
47 | 2,4,6 TRICLOROFENOL | µg/l | 10 | -
48 | TRIHALOMETANOS | µg/l | 100 | -
49 | TETRACLORURO DE | µg/l | 3 | -
CARBONO
D. SUSTANCIAS TOXICAS ORGANICAS Y PESTICIDAS
| DETERMINANTE | UNIDADES | LIMITE | LIMITE
|  |  | OBLIGATORIO | RECOMENDADO
50 | TRICLOROETENO | µg/l | 30 | -
51 | TETRACLOROETENO | µg/l | 10 | -
52 | HIDROCARBUROS | µg/l | 500 | -
TOTALES
53 | TOLUENO | µg/l | 500 | -
54 | ETILBENCENO | µg/l | 100 | -
55 | XILENOS | µg/l | 300 | -
56 | ESTIRENO | µg/l | 100 | -
57 | MONOCLOROBENCENO | µg/l | 3 | -
58 | 1,2 DICLOROBENCENO | µg/l | 0.2 | -
59 | 1,4 DICLOROBENCENO | µg/l | 0.01 | -
60 | FENOLES | µg/l C6H5OH | 1 | 0.5
61 | CLORURO DE VINILO | µg/l | 2000 | -
62 | 2,4 D (ácido 2,4 | µg/l | 100 | -
diclorofenoxiacético)
63 | ALDRIN Y DIELDRIN | µg/l | 0.03 | -
64 | CLORDANO (total de | µg/l | 0.3 | -
isomeros)
65 | DDT (total de isomeros) | µg/l | 1 | -
66 | HEPTACLORO Y | µg/l | 0.1 | -
HEPTACLORO EPOXIDO
67 | GAMMA-HCH (Lindano) | µg/l | 3 | -
68 | METOXICLORO | µg/l | 30 | -
69 | MALATION | µg/l | 190 | -
70 | METIL PARATION | µg/l | 7 | -
71 | PARATION | µg/l | 35 | -
E. PARAMETROS MICROBIOLOGICOS
| DETERMINANTE | UNIDADES | LIMITE | LIMITE
|  |  | OBLIGATORIO | RECOMENDADO
72 | BACTERIAS AEROBICAS | N° por ml | 100 | -
73 | COLIFORMES TOTALES | NMP por 100 ml | < 2,2 | -
( tubos múltiples )
|  | N° por 100 ml | 0 | -
( membrana filtrante )
74 | COLIFORMES FECALES | NMP por 100 ml | < 2,2 | -
( tubos múltiples )
|  | N° por 100 ml | 0 | -
( membrana filtrante )
75 | PSEUDOMONAS | N° por 50 ml | Ausencia | -
AERUGINOSAS
76 | FITOPLANCTON Y | N° por litro | Ausencia | -
ZOOPLANCTON Y
77 | GIARDIA LAMBLIA | N° por 380 litros | Ausencia | -
78 | CRYPTOSPORIDIUM |  | Ausencia | -
NOTAS:
a) Límites recomendados: Los operadores deben programar alcanzar estos límites en condiciones normales de operación en una fecha
que se establezca en las normas aplicables.
b) La definición de frecuencias y métodos de muestreo para verificar el cumplimiento de los límites deberá figurar en las normas aplicables.